## Tabelle1
T Vorlauf | T Luft ein | dT Wasser | Vol Luft [m3/h] | Speed Cmp [rps] | Heizleistung [kW]
55 | -7 | 5 | 24000 | 140 | 60
55 | -7 | 5 | 24000 | 140 | 57.5
55 | -7 | 5 | 24000 | 140 | 47.5
55 | -7 | 5 | 24000 | 140 | 30
55 | -7 | 5 | 24000 | 120 | 47.5
55 | -7 | 5 | 24000 | 100 | 40
55 | -7 | 5 | 28000 | 140 | 60
35 | -7 | 5 | 24000 | 140 | 50.5
35 | -7 | 5 | 24000 | 140 | 69
35 | -7 | 5 | 24000 | 140 | 66.125
35 | -7 | 5 | 24000 | 140 | 54.625
35 | -7 | 5 | 24000 | 120 | 34.5
35 | -7 | 5 | 24000 | 100 | 54.625
35 | -7 | 5 | 28000 | 140 | 46
35 | -7 | 7 | 28000 | 140 | 46
35 | 2 | 5 | 24000 | 140 | 70
35 | 2 | 5 | 24000 | 120 | 65
35 | 12 | 5 | 24000 | 40 | 30
55 | 12 | 5 | 24000 | 40 | 30
55 | -7 | 5 | 24000 | 80 | 40
52 | -7 | 5 | 24000 | 140 | 60
52 | -7 | 5 | 24000 | 120 | 52
32 | -7 | 5 | 24000 | 140 | 65
32 | -7 | 5 | 24000 | 120 | 56
42 | 2 | 5 | 24000 | 70 | 32
42 | 2 | 5 | 24000 | 60 | 28
30 | 2 | 5 | 24000 | 70 | 35
30 | 2 | 5 | 24000 | 60 | 32
36 | 7 | 5 | 24000 | 40 | 25
36 | 7 | 5 | 24000 | 36 | 22
30 | 7 | 5 | 24000 | 60 | 27
30 | 7 | 5 | 24000 | 40 | 24
30 | 12 | 5 | 24000 | 30 | 12
30 | 12 | 5 | 24000 | 30 | 10
27 | 12 | 5 | 24000 | 30 | 12
27 | 12 | 5 | 24000 | 30 | 10